## 개당원가분석
개당 원가분석표 R2 (일 2,500개 기준)
R1 + 검토보고서(2026-10-28) 반영본. A안=R1 입력 그대로 재현, B안=보고서 검증 시나리오(로스 3%·부담률 15%·OEE 90%·박스 10입수·기타경비 100원). B안은 확정 원가가 아니며, 현장확인 시트의 증빙 확보 후 입력 시트 값을 교체해야 합니다.
문서번호 | 미정 (승인 후 문서관리 체계에서 부여) |  |  |  | 작성 | 검토 / 승인
Rev / 기준일 | R2 / 2026-10-28 (R1 기반) |  |  |  | (직책·성명·일자 기재) | (직책·성명·일자 기재)
문서 상태 | 검토 중 (미승인) — 가정값 포함, 견적 확정 근거로 사용 금지 |  |  |  | 견적 유효기간 | (미입력)
※ 위 직책·성명·일자는 확정 후 담당자가 직접 기재합니다. 이 파일은 임의로 채우지 않았습니다.
항목 | 단위 | A안 (R1 재현) | B안 (보수·검증) | 차이 (B-A) | 차이율 | 산식 / 비고
1. 재료비 (개당)
파이프 A 중량 | kg | 0.32466 | 0.32466 | 0 | 0% | π×(OD-t)×t×L×비중
파이프 B 중량 | kg | 0.2351 | 0.2351 | 0 | 0%
파이프 소재비 | 원 | 2910.7592 | 2998.082 | 87.3228 | 3% | 중량×단가×(1+로스)
프랜지 | 원 | 1600 | 1600 | 0 | 0%
다이캐스팅 | 원 | 600 | 600 | 0 | 0%
포장지 | 원 | 3 | 3 | 0 | 0%
박스 | 원 | 120 | 12 | -108 | -90% | 단가 ÷ 입수
라벨 | 원 | 16 | 16 | 0 | 0%
부품·포장재 소계 | 원 | 2339 | 2231 | -108 | -4.617%
재료비 | 원 | 5249.7592 | 5229.082 | -20.6772 | -0.3939% | 파이프 + 부품·포장재
2. 노무비·제조경비 (개당)
코킹 인건비 | 원 | 232.7273 | 334.5455 | 101.8182 | 43.75% | CT계산 시트
조립 인건비 | 원 | 232.7273 | 267.6364 | 34.9091 | 15% | CT계산 시트
노무비 | 원 | 465.4545 | 602.1818 | 136.7273 | 29.38%
세척비 | 원 | 80 | 80 | 0 | 0%
감가상각 | 원 | 0 | 0 | 0 | -
전력·가스 | 원 | 0 | 0 | 0 | -
유지보수 | 원 | 0 | 0 | 0 | -
공구·소모품 | 원 | 0 | 0 | 0 | -
기타 경비 | 원 | 0 | 100 | 100 | -
제조경비 | 원 | 80 | 180 | 100 | 125%
공정비 (노무비+제조경비) | 원 | 545.4545 | 782.1818 | 236.7273 | 43.4% | R1 "공정비"와 동일 범위
3. 원가·판매가 (개당)
제조원가 (재료비+공정비) | 원 | 5795.2138 | 6011.2638 | 216.05 | 3.728% | R1 "직접원가"
양품 기준 직접원가 (불량 반영) | 원 | 5795.2138 | 6011.2638 | 216.05 | 3.728% | 제조원가 ÷ (1-불량률)
관리비·이익 가산액 | 원 | 637.4735 | 661.239 | 23.7655 | 3.728% | 직접원가 × 가산율
추정 판매가 (공급가, VAT 별도) | 원 | 6432.6873 | 6672.5028 | 239.8156 | 3.728%
부가가치세 | 원 | 643.2687 | 667.2503 | 23.9816 | 3.728%
판매가 (VAT 포함) | 원 | 7075.956 | 7339.7531 | 263.7971 | 3.728%
매출 대비 가산액 비율 (실질 이익률 상한) | % | 9.91% | 9.91% | 0% |  | 11% 가산 ≠ 매출 11%
참고: 매출 대비 목표이익률 기준 환산 판매가 | 원 | 6511.4761 | 6754.229 | 242.7529 | 3.728% | 직접원가 ÷ (1-목표 매출총이익률)
참고: 환산가 - 추정 판매가 | 원 | 78.7889 | 81.7262 | 2.9373 | 3.728% | (+)면 11% 매출이익을 위해 인상 필요
4. 판매가 구성비
재료비 | % | 81.61% | 78.37% | -3.243%
노무비 | % | 7.236% | 9.025% | 1.789%
제조경비 | % | 1.244% | 2.698% | 1.454%
불량 손실 | % | 0% | 0% | 0%
관리비·이익 가산액 | % | 9.91% | 9.91% | 0%
5. 일·월 기준
일 매출 (공급가) | 원 | 16081718.2059 | 16681257.093 | 599538.8871 | 3.728%
월 생산수량 | 개 | 55000 | 55000 | 0 | 0%
월 추정 매출 (공급가) | 원 | 353797800.5293 | 366987656.0452 | 13189855.5159 | 3.728%
월 가산액(관리비+이익) | 원 | 35061043.2957 | 36368146.0946 | 1307102.7989 | 3.728%
6. 생산능력 요약 (CT계산 시트)
필요 로봇 대수 | 대 | 4 | 5 | 1 | 25% | OEE 반영
총 인원 | 명 | 8 | 9 | 1 | 12.5%
설비 부하율 | % | 91.27% | 81.13% | -10.14%
생산능력 판정 |  | 충족 | 충족
입력 검증 |  | 정상 | 정상 |  |  | 종료>시작, OD>2t, 수량·일수>0, 0<OEE≤100%, 불량률<100%, 입수≥1
7. R1 원본 재현 검증 (A안이 R1 저장값과 일치하는지)
항목 | 단위 | A안 현재값 | R1 원본 저장값 | 편차 | 판정 | 비고
재료비 | 원/개 | 5249.7592 | 5249.7592 | 0 | 일치 | A안 입력을 바꾸면 "재확인"이 뜨는 것이 정상
공정비 | 원/개 | 545.4545 | 545.4545 | 0 | 일치
직접원가 | 원/개 | 5795.2138 | 5795.2138 | 0 | 일치
추정 판매가 | 원/개 | 6432.6873 | 6432.6873 | 0 | 일치
월 추정 매출 | 원 | 353797800.5293 | 353797800.5293 | 0 | 일치
· R1 해석 유지: '3월짜리'=3원, '라벨 2대'=2개. 거래품명 확인 전까지 원문 표기를 바꾸지 않았습니다.
· 가산 11%는 직접원가 대비이며 매출 기준 이익률은 약 9.9%입니다(구성비 4절, 환산가 3절 참고). 관리비와 이익의 분리 정의는 영업/회계 확인 후 입력합니다.
· 필요 로봇 대수는 OEE를 반영해 ROUNDUP(수량 ÷ (실가동초 ÷ C/T × OEE))로 산정합니다. B안(OEE 90%)은 5대가 필요해 인원·노무비가 늘어납니다.
· 조립 1조 4명의 목표 택트 충족은 병목공정CT 시트에 공정별 측정값을 입력해야 판정됩니다(현재 미측정).

## 입력
입력 시트 — 개당원가분석표 R2
파란색=입력값(잠금 해제). A안=R1 원본 입력 그대로(검증 기준), B안=검토보고서 검증 시나리오(확정값 아님). 노란색=가정/미확정, 주황색=시나리오 값. 확정 자료가 오면 해당 안의 칸만 바꾸세요.
항목 | 단위 | A안 (R1 재현) | B안 (보수·검증) | 값 상태 | 근거 / 확인 필요
1. 생산 조건
일 생산수량 | 개/일 | 2500 | 2500 | 가정 | 고객 발주량 확인 필요(R1 값)
월 근무일수 | 일 | 22 | 22 | 가정 | 주5일 기준 가정. 실제 가동일·발주계획 확인
근무 시작 시각 | 시 | 8 | 8 | 가정 | 08:00
근무 종료 시각 | 시 | 19 | 19 | 가정 | 19:00 (종료>시작)
휴식 간격 | 시간 | 2 | 2 | 가정 | 2시간마다 휴식
휴식 시간 (1회) | 분 | 15 | 15 | 가정 | 실제 휴게 편성표로 확인
식사와 겹쳐 제외할 휴식 횟수 | 회 | 0 | 0 | 미확정 | 점심·저녁과 겹치는 휴식이 있으면 입력(R1은 중복 미반영=0)
점심시간 | 분 | 40 | 40 | 가정 | 실제 시간표 확인
저녁시간 | 분 | 20 | 20 | 가정 | 실제 시간표 확인
설비 종합효율 OEE (가동×성능×양품) | % | 100% | 90% | 시나리오 | A안 100%=R1(손실 미반영). B안 90%=검토보고서 예시, 실적 OEE로 교체 필요
로봇 1대 C/T | 초/개 | 46 | 46 | 사용자 제공 | 타임스터디로 실측 확인 필요
로봇 1대당 작업자 | 명/대 | 1 | 1 | 사용자 제공
조립 1조 인원 | 명/조 | 4 | 4 | 가정 | 병목공정CT 시트에서 공정별 검증
조립 조 수 | 조 | 1 | 1 | 가정 | 병목공정CT 시트 판정이 "병목"이면 증가
2. 소재 (파이프)
소재 단가 | 원/kg | 5200 | 5200 | 사용자 제공 | 최근 매입단가·발주서로 확인
소재 비중 | g/cm³ | 7.93 | 7.93 | 가정 | STS304 가정(알루미늄 2.70, 일반강 7.85). 재질증명서 확인
외경 OD | mm | 25.4 | 25.4 | 가정 | 외경 미제공 → 25.4mm 가정. 승인 도면으로 교체
두께 t | mm | 1.24 | 1.24 | 가정 | 파이프 A·B 공통
파이프 A 길이 | mm | 435 | 435 | 가정 | 도면 L 확인
파이프 B 길이 | mm | 315 | 315 | 가정 | 도면 L 확인
소재 로스율 (추가 투입률) | % | 0% | 3% | 시나리오 | 투입중량×(1+로스). A안 0%=R1, B안 3%=검토보고서 예시
3. 구매 부품·포장재 (개당)
프랜지 개당 수량 | EA | 1 | 1 | 가정 | BOM 확인(명칭: 승인 BOM 기준 확정 전 원문 표기)
프랜지 단가 | 원 | 1600 | 1600 | 가정 | 최근 매입명세 확인
다이캐스팅 개당 수량 | EA | 2 | 2 | 가정 | 개당 2개 사용
다이캐스팅 단가 | 원 | 300 | 300 | 가정
포장지 개당 수량 | EA | 1 | 1 | 가정
포장지 단가 | 원 | 3 | 3 | 가정 | R1 "3월짜리"를 3원으로 해석 — 거래품명 확인
박스 단가 | 원 | 120 | 120 | 가정
박스 1개당 제품 입수 | 개 | 1 | 10 | 시나리오 | A안 1(제품당 박스1개)=R1, B안 10입수=검토보고서 예시. 포장사양서 확인
라벨 개당 수량 | EA | 2 | 2 | 가정 | R1 "라벨 2대"를 2개로 해석
라벨 단가 | 원 | 8 | 8 | 가정
4. 노무·경비
1인 월급 (기본) | 원/인·월 | 3200000 | 3200000 | 사용자 제공 | 급여 총액 확인(기본급·상여 구분)
1인 월 연장·수당 추가 | 원/인·월 | 0 | 0 | 미확정 | 잔업·야간·수당. 08~19시 근무라 연장 발생 여부 확인(R1 미반영=0)
급여 부담률 (4대보험·퇴직충당 등) | % | 0% | 15% | 시나리오 | A안 0%=R1, B안 15%=검토보고서 예시. 회계 승인율로 교체
세척비 | 원/개 | 80 | 80 | 가정 | 세척 경비
설비 감가상각 배부 | 원/개 | 0 | 0 | 미확정 | 로봇·설비 감가상각을 배부 기준으로 산정해 입력(R1 미반영=0)
전력·가스 | 원/개 | 0 | 0 | 미확정 | 설비별 사용량×단가 배부
유지보수 | 원/개 | 0 | 0 | 미확정
공구·소모품 | 원/개 | 0 | 0 | 미확정
기타 경비 (분류 전 합계) | 원/개 | 0 | 100 | 시나리오 | B안 100원=검토보고서 예시(항목 분리 전 임시). 확정 시 위 4개 항목으로 분리
공정 불량률 (스크랩·재작업 손실) | % | 0% | 0% | 미확정 | 양품 기준 원가에 반영. 품질 실적 확인 전 0%
5. 가격 정책
관리비·이익 가산율 (직접원가 대비) | % | 11% | 11% | 가정 | R1 방식 유지. 관리비와 이익 분리 정의는 영업/회계 확인
참고: 목표 매출총이익률 | % | 11% | 11% | 미확정 | 원가가산이 아닌 매출 기준 11%를 원할 때의 환산가를 참고로 표시
부가가치세율 | % | 10% | 10% | 법정 | 공급가와 부가세 포함가 구분 표시
견적 유효기간 |  |  |  | 미확정 | 영업 기준 입력(텍스트)

## CT계산
C/T(택타임) 및 인원 계산 — R2
A안=R1과 동일 산식(OEE 100%), B안=OEE·부담률 등 시나리오 반영. 모든 값은 입력 시트에서 가져옵니다(초록=타 시트 참조).
항목 | 단위 | A안 (R1 재현) | B안 (보수·검증) | 산식 / 의미
1. 목표 C/T
총 체류시간 | 분 | 660 | 660 | 종료 - 시작
휴식 횟수 (산식) | 회 | 5 | 5 | 체류시간 ÷ 휴식 간격(내림)
휴식 횟수 (중복 제외 후) | 회 | 5 | 5 | 식사와 겹친 휴식 제외
휴식 합계 | 분 | 75 | 75 | 횟수 × 1회 시간
식사 합계 | 분 | 60 | 60 | 점심 + 저녁
실가동시간 | 분 | 525 | 525 | 체류 - 휴식 - 식사
실가동시간 | 초 | 31500 | 31500
목표 C/T (이론 택트) | 초/개 | 12.6 | 12.6 | 실가동초 ÷ 일 생산수량
OEE 반영 유효 택트 | 초/개 | 12.6 | 11.34 | 택트 × OEE (손실 반영 시 실제 요구 속도)
2. 로봇(코킹) 공정 검토
로봇 1대 일 이론능력 | 개 | 684.7826 | 684.7826 | 실가동초 ÷ C/T (OEE 미반영)
로봇 1대 일 실효능력 | 개 | 684.7826 | 616.3043 | 이론능력 × OEE
필요 로봇 대수 (OEE 반영) | 대 | 4 | 5 | ROUNDUP(수량 ÷ 실효능력)
참고: 필요 로봇 대수 (OEE 미반영, R1 방식) | 대 | 4 | 4 | R1 산식
로봇 전체 일 실효능력 | 개 | 2739.1304 | 3081.5217
설비 부하율 (수량/실효능력) | % | 91.27% | 81.13%
일 능력 여유(+)/부족(-) | 개 | 239.1304 | 581.5217
판정 |  | 충족 | 충족 | 능력 ≥ 목표면 충족
참고: R1 로봇 대수 유지 시 일 과부족 | 개 | 239.1304 | -34.7826 | R1 로봇 대수로 OEE 반영 시 (-)면 목표 미달
3. 인원·노무비
코킹 총 인원 | 명 | 4 | 5 | 로봇 대수 × 1대당 인원
조립 총 인원 | 명 | 4 | 4 | 조당 인원 × 조 수
총 인원 | 명 | 8 | 9
월 생산수량 | 개 | 55000 | 55000 | 일 생산수량 × 월 근무일수
월 노무비 총액 | 원 | 25600000 | 33120000 | 인원 × (월급+수당) × (1+부담률)
코킹 개당 인건비 | 원 | 232.7273 | 334.5455
조립 개당 인건비 | 원 | 232.7273 | 267.6364

## 병목공정CT
조립 공정별 C/T 및 병목 판정 (신규)
공정별 실측 C/T(초)와 배치 인원을 입력하면 목표 택트 대비 병목 여부와 필요 인원을 계산합니다. 현재 값은 모두 미측정(빈칸)입니다 — 임의 값을 넣지 않았습니다.
공정 | 실측 C/T (초/개) | 배치 인원 (명) | 인당 유효 C/T (초) | 필요 인원 (A안 택트) | 필요 인원 (B안 택트) | 판정 (A안) | 판정 (B안)
마킹 | [5 empty] | 미측정 | 미측정
본딩 | [5 empty] | 미측정 | 미측정
브라켓 체결 | [5 empty] | 미측정 | 미측정
검사 | [5 empty] | 미측정 | 미측정
포장 | [5 empty] | 미측정 | 미측정
합계 / 요약
공정별 필요 인원 합 (A안 택트) |  |  |  | 미측정
공정별 필요 인원 합 (B안 택트) |  |  |  |  | 미측정
입력된 조립 인원 (입력 시트 조당 인원×조 수) |  |  |  | 4 | 4
조립 인원 충분 여부 |  |  |  | 미측정 | 미측정
※ 한 사람이 여러 공정을 겸하는 경우는 공정 합산 C/T를 한 행으로 묶어 입력하세요. 이 표는 공정 간 이동·대기 손실을 반영하지 않으므로 라인밸런싱 측정으로 재확인이 필요합니다.

## 민감도
민감도 분석 — R2 (수식 연동)
입력 시트의 값이 바뀌면 자동으로 갱신됩니다. 시나리오 값은 예시이며 확정 원가가 아닙니다.
1. 월 가동일수별 (노무비 총액 고정, 일 생산수량 유지)
월 가동일수 | A안 월생산(개) | A안 판매가(원/개) | A안 vs 기준 | B안 월생산(개) | B안 판매가(원/개) | B안 vs 기준
18 | 45000 | 6547.4994 | 114.8121 | 45000 | 6821.041 | 148.5382
20 | 50000 | 6484.3527 | 51.6655 | 50000 | 6739.345 | 66.8422
22 | 55000 | 6432.6873 | 0 | 55000 | 6672.5028 | 0
24 | 60000 | 6389.6327 | -43.0545 | 60000 | 6616.801 | -55.7018
26 | 65000 | 6353.202 | -79.4853 | 65000 | 6569.6687 | -102.8341
2. OEE별 필요 로봇·인원·판매가 (B안 입력 기준, OEE만 변경)
OEE | 일 가능 생산량(R1 로봇수) | 목표 대비(개) | 필요 로봇(대) | 총 인원(명) | 개당 노무비(원) | 판매가(원/개) | 판정(R1 로봇수)
80% | 2191.3043 | -308.6957 | 5 | 9 | 602.1818 | 6672.5028 | 부족
85% | 2328.2609 | -171.7391 | 5 | 9 | 602.1818 | 6672.5028 | 부족
90% | 2465.2174 | -34.7826 | 5 | 9 | 602.1818 | 6672.5028 | 부족
95% | 2602.1739 | 102.1739 | 4 | 8 | 535.2727 | 6598.2337 | 충족
100% | 2739.1304 | 239.1304 | 4 | 8 | 535.2727 | 6598.2337 | 충족
3. 박스 입수별 (B안 기준, 박스 단가 유지)
박스 1개당 입수(개) | 박스비(원/개) | 판매가(원/개) | 기준(B안) 대비
1 | 120 | 6792.3828 | 119.88
5 | 24 | 6685.8228 | 13.32
10 | 12 | 6672.5028 | 0
20 | 6 | 6665.8428 | -6.66

## 검토반영
검토보고서 지적사항 반영표 (19건)
반영상태: 반영완료=R2 파일에서 구조·산식 수정 완료 / 구조반영·값확인=틀은 만들었고 실제 값은 증빙 확인 필요 / 보류=자료·결정 필요(임의 값 미입력).
No | 우선 | 분야 | 검토 지적 | R2 반영 내용 | 반영상태 | 남은 조치 (담당)
01 | P1 | 소재 원가 | OD 25.4·t 1.24·비중 7.93 가정값 | OD·t·길이·비중을 입력 시트 개별 셀로 분리, 가정 상태 표시(노란색)·근거 안내 추가. 값 자체는 R1 유지 | 구조반영·값확인 | 승인 도면/실측 중량으로 교체 (생산기술/구매)
02 | P1 | 구매 부품비 | BOM·단가 검증자료 미첨부 | 부품별 수량·단가를 입력 셀로 분리하고 각 행에 확인 필요 사유 표기 | 구조반영·값확인 | 품번별 BOM·최근 매입명세 대조 (구매/품질)
03 | P1 | 소재 로스 | 로스율 0% 미반영 | 로스를 "추가 투입률"로 정의해 소재비 산식에 반영. A안 0%(R1), B안 3%(예시) | 구조반영·값확인 | 절단 스크랩·불량 실적으로 확정 (생산/품질)
04 | P1 | 설비 부하 | OEE 미반영, 4대 필요 OEE 91.3% | OEE 입력 추가, 필요 로봇=ROUNDUP(수량×C/T÷(가동초×OEE)). B안 OEE 90%에서 5대로 산정 | 반영완료(OEE 실적은 확인) | 실적 OEE(가동·성능·양품) 측정 (생산기술)
05 | P1 | 휴게시간 | 휴식 5회 중 점심·저녁 중복 가능 | "식사와 겹쳐 제외할 휴식 횟수" 입력 추가(기본 0=R1 유지), 중복 제외 후 횟수로 계산 | 구조반영·값확인 | 실제 근무/휴게 시간표 입력 (생산/인사)
06 | P1 | 조립 병목 | 4명 1조 능력 미검증 | 병목공정CT 시트 신설: 공정별 실측 C/T·인원으로 병목 판정·필요 인원 계산(현재 미측정) | 구조반영·값확인 | 5개 공정 C/T 타임스터디 (생산기술)
07 | P1 | 직접 노무비 | 부담률 0%, 연장수당 누락 가능 | 급여 부담률·1인 월 연장수당 입력 분리. A안 0%(R1), B안 부담률 15%(예시) | 구조반영·값확인 | 급여 총액·수당·사업주 부담비 확인 (인사/회계)
08 | P1 | 경비 누락 | 감가상각·전력 등 0원 | 감가상각·전력가스·유지보수·공구소모품 4항목 + 기타 입력행 분리, B안 기타 100원(예시) | 구조반영·값확인 | 설비/전력 데이터로 배부액 산정 (회계/생산기술)
09 | P1 | 마진 해석 | 11% 가산 ≠ 매출 11% | 매출 대비 가산액 비율(9.91%) 병기, 목표 매출총이익률 기준 환산 판매가·차액 추가. 관리비/이익 분리 정의는 보류 | 부분반영(정책 결정 필요) | 가산율의 관리비·이익 구성 결정 (영업/회계)
10 | P2 | 포장 단위 | 박스 1개/제품 가정 | 박스 단가와 "박스 1개당 입수"로 분리, 민감도 3절 추가. B안 10입수(예시) | 구조반영·값확인 | 포장사양서 확인 (물류/구매)
11 | P2 | 품질손실 | 불량·재작업 구분 없음 | 공정 불량률 입력 추가, 양품 기준 직접원가=제조원가÷(1-불량률)로 반영(기본 0%) | 구조반영·값확인 | 품질 실적·수율 확인 (품질/생산)
12 | P2 | 일·월 물량 | 22일·55,000개 고정 | 가동일수별 판매가 민감도 표(18~26일) 추가 | 반영완료 | 월별 발주계획 확인 (생산관리/영업)
13 | P2 | 설비 대수 산식 | OEE·교체시간 미반영 | 04번과 동일 산식 적용(OEE 반영). 교체·셋업 시간은 OEE에 포함해 관리 | 반영완료 | 목표 OEE·교체시간 정의 (생산기술)
14 | P2 | 입력오류 통제 | 데이터 유효성 없음 | 입력 시트 전 셀 범위 검증, 개당원가분석 6절에 "입력 검증" 판정(종료>시작, OD>2t 등) 추가 | 반영완료 | —
15 | P2 | 원가 구분 | 관리비·마진 합산 | 재료비/노무비/제조경비/제조원가/가산액/판매가 계층으로 재구성, 구성비 표 추가 | 반영완료 | 판관비 계정 분류 확정 (회계)
16 | P2 | 견적 기준 | VAT·유효기간 미표시 | 공급가/부가세/포함가 분리 표시, 견적 유효기간 입력칸 추가 | 구조반영·값확인 | 견적 유효기간·고객 양식 (영업)
17 | P2 | 문서 승인 | 작성·검토·승인·Rev 없음 | 문서정보(Rev R2·기준일·상태)와 작성/검토/승인 서명란, 개정이력 시트 추가. 문서번호·서명은 비워 둠 | 구조반영·값확인 | 문서번호 부여 및 결재 (품질/회계)
18 | P2 | 입력/수식 보호 | 셀 보호 없음 | 입력 셀만 잠금 해제하고 계산 시트는 보호(비밀번호 없음, 검토 > 시트 보호 해제로 수정 가능) | 반영완료 | 필요 시 비밀번호 지정 (문서관리)
19 | P3 | 항목 표기 | "프랜지","3월짜리","라벨 2대" | R1의 해석(3원·2개)은 유지하고 입력 시트 비고에 해석 근거와 확인 필요를 명시. 명칭은 승인 BOM 확정 전 변경 안 함 | 보류 | 정확한 거래품명 확인 (구매/품질)

## 현장확인
현장 확인 및 반영 체크리스트
실제 확인값은 직접 기재하세요(자동 입력 없음). 증빙 확보·내부 승인 후 입력 시트의 해당 안 값을 교체하고 Rev를 올립니다.
No | 확인 항목 | 현재 파일 기준 (R1) | 반영 위치 (입력 시트) | 실제 확인값 / 변경 요청 | 필요 증빙 | 주관부서(권장) | 진행상태 | 완료 예정일
01 | 제품 품번·도면 Rev | 원본 미기재 | —(개당원가분석 문서정보) |  | 고객 승인도면/BOM | 생산기술 | 미확인
02 | 파이프 A/B OD, 두께, 길이 | OD 25.4/t 1.24/L 435·315 | 2. 소재 — OD, t, 길이 |  | 도면·측정성적서 | 생산기술 | 미확인
03 | 파이프 실제 재질·비중 | STS 7.93 가정 | 2. 소재 — 비중 |  | 재질증명서 | 구매/품질 | 미확인
04 | 파이프 1개 실측 중량 | 0.55976kg 합계(계산) | 개당원가분석 1절 — 파이프 A·B 중량 비교 |  | 무게측정 기록 | 품질/생산기술 | 미확인
05 | 파이프 최근 원재료 매입단가 | 5200원/kg | 2. 소재 — 소재 단가 |  | 매입단가표·발주서 | 구매 | 미확인
06 | 구매부품 및 부품수량 | 프랜지 1·다이캐스팅 2 | 3. 구매 부품·포장재 |  | 품번별 BOM·단가표 | 구매/품질 | 미확인
07 | 박스 1박스 입수·포장재 단위 | 제품당 박스1·포장지3원 | 3. 포장 — 박스 입수 |  | 포장사양서 | 생산관리/물류 | 미확인
08 | 로봇 1대 실제 가공 C/T | 46초/개 | 1. 생산 조건 — 로봇 C/T |  | 표준작업/타임스터디 | 생산기술 | 미확인
09 | 코킹 라인 실제 OEE | 원본 미반영 | 1. 생산 조건 — OEE |  | 설비 운전/정지·양품 실적 | 생산기술 | 미확인
10 | 조립 공정별 C/T·병목 | 4명 1조 가정 | 병목공정CT 시트 입력 |  | 공정별 시간측정표 | 생산/생산기술 | 미확인
11 | 근무시간·휴게·식사 시간표 | 08:00~19:00/휴게 5회 | 1. 생산 조건 — 시각·휴식·중복 제외 |  | 근무/휴게 편성표 | 생산/인사 | 미확인
12 | 급여 총액·수당·사업주 부담비 | 320만/인·부담 0% | 4. 노무·경비 — 월급·수당·부담률 |  | 실질 원가 인건비 | 인사/회계 | 미확인
13 | 경비배부(전력·감가·유지보수) | 기타경비 0원 | 4. 노무·경비 — 경비 항목 |  | 원가명세·설비/전력 데이터 | 회계/생산기술 | 미확인
14 | 공정 로스·불량·재작업 | 소재 로스 0% | 2. 소재 — 로스율, 4. 불량률 |  | 양품률·불량현황·스크랩 | 품질 | 미확인
15 | 월별 실제 가동일·고객발주량 | 22일/55,000개 | 1. 생산 조건 — 수량·가동일 |  | 영업발주·생산계획 | 영업/생산관리 | 미확인
16 | 원가가산/목표 매출이익률 정의 | 원가에 11% 가산 | 5. 가격 정책 — 가산율·목표이익률 |  | 견적원칙·원가승인 | 영업/회계 | 미확인
17 | 세금 포함·별도 가격 조건, 견적 유효기간 | 별도 표기 없음 | 5. 가격 정책 — 견적 유효기간 |  | 고객사 견적 양식 | 영업 | 미확인
18 | 문서번호·Rev·승인·개정이력 | 확인란 없음 | 개당원가분석 문서정보 |  | 내부 결재기준 | 품질/회계 | 미확인

## 개정이력
개정이력
R1은 변경하지 않았으며 R2는 별도 파일입니다. 작성·검토·승인 칸은 담당자가 직접 기재합니다.
Rev | 일자 | 개정 내용 | 작성 | 검토 | 승인
R1 | (원본 기재 없음) | 개당원가분석표 최초 작성 (일 2,500개 기준)
R2 | 2026-10-28 | 검토보고서(2026-10-28, 조건부 보완 필요) 지적 19건 반영: 입력/계산 시트 분리, A안(R1 재현)·B안(보수 시나리오) 병행, OEE·불량률·부담률·경비 항목 분리, 병목공정CT·민감도·반영표·현장확인 시트 신설, 시트 보호 및 입력 검증 추가. 확정 증빙이 없는 값은 R1 값 유지 또는 시나리오로 구분