## 남은 확인 항목
SH-FM-208 설비일상점검표 — 남은 확인 항목 (2026-10-26, 수정본9 기준)
대상: RELEASED/SH-FM-207-209/Rev00_v2(수정본9)의 SH-FM-208. 아래 값은 현장 표(차압 1호기)에서 가져온 것이며 담당자 확인 전입니다. 확인 결과는 직접 기재(임의 입력 금지). 이전 표(20261026)는 수정본5 기준이라 이 표로 대체.
No | 구분 | 위치(셀) | 현재 표기 | 확인할 내용 | 확인 방법(근거) | 확인 결과·수정값 / 확인자·일자
1 | 기준값 | 점검항목 3 에어유닛 압력 (G16) | "6 ~ 8 Bar", 방법 압력/게이지 | ① 게이지 눈금 단위가 Bar 인지 ② 6~8 이 설비 사양상 하한~상한인지 ③ 수치로 기록하는 항목인지(F45 "압력Gage 값은 수치로") | 설비 사양서·게이지 실물·SH-WI-004 | ① 게이지 눈금 단위 Bar ② 6~8 이 설비 사양상 하한~상한 ③ 수치로 기록하는 항목(F45 "압력Gage 값은 수치로")
2 | 기준값 | 점검항목 7 Air Compressor (G24) | "26 Bar 이상", 방법 압력/게이지 | ① 26 이 맞는 값인지(에어유닛 6~8 과 차이 큼 — 단위·소수점 오기 여부) ② 상한 필요 여부 ③ 어느 컴프레서 게이지를 보는지 | 컴프레서 사양·게이지 실물 | ① "26 Bar 이상", 방법 압력/게이지/ 사진 7번 압력게이지
3 | 기준값 | 점검항목 1·2·4·5·6·8 (G12·G14·G18·G20·G22·G26) | 정성 문구("작동 이상 없을 것", "연결부 이음 없을 것", "손상 없을 것", "정상 작동 여부", "리크 N.G 시료 검출 판정 여부") | ① 문구 의미(4번 "이음 없을 것") ② 8번 N.G 시료 번호·보관 위치·판정 방법 ③ 문구 유지 또는 구체화 | 현장 작업자·SH-WI-004 | 1,2,6번 작동 이상 없을 것 / 4번 연결부 체결 상태 이상 없을 것
4 | 기준값 | 점검 주기 (H열, I열) | 전 항목 "시업시", 주간·야간 각 1회 | 실제 운영과 같은지 | 현장 운영 확인 | 실제 운영과 같음
5 | 기준값 | 적용 설비 (F9) | 설비 NO "차압 1호기", LINE명 1동 | 다른 설비는 시트 복제 사용 — 기준값(6~8, 26)이 설비별로 같은지, 다르면 설비별 기준표 필요 | 설비 목록·설비별 사양 | 설비 NO "차압 1호기", LINE명 1동
6 | 문서 정합 | B38 사진 설명 | "사진: ① 설비 전체 ② 에어유닛 ③ 지그부 ④ 체결부 ⑤ 설비 측면 ⑥ 압력 게이지 ⑦ 터치패널" (수정본9) | 사진 설명은 들어갔음. 사진 ②·⑥이 점검항목 3·7 부위로 연결되는지, 항목 1~8 과의 번호 대응을 따로 표기할지 | 담당부서 결정 | 사진 설명은 들어갔음. 사진 ②·⑥이 점검항목 3·7 부위로 연결됨, 항목 1~8 과의 번호 대응을 따로 표기
7 | 문서 정합 | B4 관리 사항 · SQ 원문 | "설비내 부착 게이지류 상/하한 식별 및 측정 실측값 일상점검표 기록관리" | SQ 원문상 208(일상점검표)과 209(게이지 상·하한 식별관리)의 관리 사항이 서로 바뀌었는지 확인 | SQ 원문(SQ 3. 설비관리 3-1) | SQ 원문(SQ 3. 설비관리 3-1)

## 해소된 항목(수정본9)
항목 | 처리 결과
사진 7장 | 수정본5 배포본에서 누락 → 수정본7 이후 사진 7장 포함(수정본9 xlsx 에 이미지 7개 확인)
사진 설명 | 수정본9 B38 행에 ①~⑦ 설명 추가
유압유량 안내문 | 수정본9 에서 삭제(해당 없는 문구 정리)
준수사항 중복·보고 대상 불일치 | "관리자에게 보고" 로 일원화, 중복 문구 삭제